## pins
Default Circuit | CPU Pin/ MT Name | Code Index | Native PWM8 | Emulation PWM | Digital Out | Digital In | Timer/ Counter | ADC
GPI1 | PAD00 | 0 |  | * | * | * |  | X
GPI2 | PAD01 | 1 |  | * | * | * |  | X
GPI3 | PAD02 | 2 |  | * | * | * |  | X
EGT3 | PAD03 | 3 |  | * | * | * |  | X
EGT2 | PAD04 | 4 |  | * | * | * |  | X
EGT1 | PAD05 | 5 |  | * | * | * |  | X
GPI5 | PAD06 | 6 |  | * | * | * |  | X
GPI4 | PAD07 | 7 |  | * | * | * |  | X
VB2 | PA0 | 8 |  | * | X | *
GPO4 | PB4 | 9 |  | * | X | *
VB1 | PE0 | 10 |  | * | X | *
EGT4 | PE1 | 11 |  | * | * | X
VB3 | PE4 | 12 |  | * | X | *
VB4 | PM2 | 13 |  | * | X | *
GPO2 | PM3 | 14 |  | * | X | *
GPO1 | PM4 | 15 |  | * | X | *
GPO3 | PM5 | 16 |  | * | X | *
VR1 | PT0 | 17 | * | * | * | * | X
PWM4 | PT1 | 18 | X | * | * | * | *
PWM3 | PT2 | 19 | X | * | * | * | *
PWM2 | PT3 | 20 | X | * | * | * | *
PWM1 | PT4 | 21 | X | * | * | * | *
VR3 | PT5 | 22 |  | * | * | * | X
VR2 | PT6 | 23 |  | * | * | * | X
VR4 | PT7 | 24 |  | * | * | * | X
X - Implemented as default.
* - Possible, but not implemented by default.
- Gray not possible.